## BOM_Board1_PCB1_2025-07-30
No. | Quantity | Comment | Designator | Footprint | Value | Manufacturer Part | Manufacturer | Supplier Part | Supplier
1 | 5 | 10uF | C1,C2,C4,C6,C13 | C0402 | 10uF | CL05A106MQ5NUNC | SAMSUNG(三星) | C15525 | LCSC
2 | 5 | 100nF | C3,C5,C8,C9,C12 | C0402 | 100nF | CL05B104KO5NNNC | SAMSUNG(三星) | C1525 | LCSC
3 | 1 | 1uF | C7 | C0402 | 1uF | CL05A105KA5NQNC | SAMSUNG(三星) | C52923 | LCSC
4 | 2 | 10uF | C10,C14 | C0603 | 10uF | CL10A106KP8NNNC | SAMSUNG(三星) | C19702 | LCSC
5 | 1 | SS34 | D1 | SMA_L4.3-W2.6-LS5.2-RD |  | SS34 | MDD(辰达半导体) | C8678 | LCSC
6 | 3 | LESD5D5.0CT1G | D2,D3,D4 | SOD-523_L1.2-W0.8-LS1.6-BI |  | LESD5D5.0CT1G | LRC(乐山无线电) | C383211 | LCSC
7 | 1 | SS14 | D5 | SMA_L4.2-W2.6-LS5.0-RD_1 |  | SS14 | MDD(辰达半导体) | C2480 | LCSC
8 | 1 | 1.5uH | L1 | IND-SMD_L4.4-W4.2 | 1.5uH | SLO0420H1R5MTT | Sunltech(顺磁) | C207827 | LCSC
9 | 1 | HL3402 | Q1 | SOT-23-3_L2.9-W1.3-P1.90-LS2.4-BR |  | HL3402 | 宏嘉诚 | C28646271 | LCSC
10 | 2 | 5.1kΩ | R1,R2 | R0402 | 5.1kΩ | 0402WGF5101TCE | UNI-ROYAL(厚声) | C25905 | LCSC
11 | 5 | 10kΩ | R3,R4,R5,R6,R17 | R0402 | 10kΩ | 0402WGF1002TCE | UNI-ROYAL(厚声) | C25744 | LCSC
12 | 1 | 4.7kΩ | R9 | R0603 | 4.7kΩ | 0603WAF4701T5E | UNI-ROYAL(厚声) | C23162 | LCSC
13 | 1 | 1kΩ | R16 | R0402 | 1kΩ | 0402WGF1001TCE | UNI-ROYAL(厚声) | C11702 | LCSC
14 | 2 | TS-1088-AR02016 | SW1,SW2 | SW-SMD_L3.9-W3.0-P4.45 |  | TS-1088-AR02016 | XUNPU(讯普) | C720477 | LCSC
15 | 1 | TPS63031DSKR | U1 | SON-10_L2.5-W2.5-P0.50-TL-EP |  | TPS63031DSKR | TI(德州仪器) | C15516 | LCSC
16 | 1 | ESP32-S3-MINI-1-N4R2 | U2 | BULETM-SMD_ESP32-S3-MINI-1-N8 |  | ESP32-S3-MINI-1-N4R2 | ESPRESSIF(乐鑫) | C3013941 | LCSC
17 | 1 | DS3231SN#T&R | U3 | SOIC-16_L10.3-W7.5-P1.27-LS10.3-BL |  | DS3231SN#T&R | ADI(亚德诺)/MAXIM(美信) | C9866 | LCSC
18 | 1 | MCP73831T-2ACI/OT | U4 | SOT-23-5_L3.0-W1.7-P0.95-LS2.8-BL |  | MCP73831T-2ACI/OT | MICROCHIP(美国微芯) | C424093 | LCSC
19 | 1 | TYPE-C 16PIN 2MD(073) | USB1 | USB-C-SMD_TYPE-C-6PIN-2MD-073 |  | TYPE-C 16PIN 2MD(073) | SHOU HAN(首韩) | C2765186 | LCSC