## PCB3_CPL
Designator | Device | Footprint | Mid X | Mid Y | Ref X | Ref Y | Pad X | Pad Y | Pins | Layer | Rotation | SMD | Comment
U1 | L80RE-M37 | GPSM-SMD_12P-L16.0-W16.0-P2.54-BL | 2.222mm | -5.461mm | 2.222mm | -5.461mm | 9.973mm | 0.577mm | 12 | B | 270 | Yes | L80RE-M37
C7 | CL05B104KB54PNC | C0402 | 13.462mm | -10.033mm | 13.462mm | -10.033mm | 14.007mm | -10.033mm | 2 | B | 180 | Yes | 100nF
C5 | CL05B104KB54PNC | C0402 | 14.25mm | -7.112mm | 14.25mm | -7.112mm | 14.795mm | -7.112mm | 2 | B | 180 | Yes | 100nF
C6 | CL10A106MA8NRNC | C0603 | 13.716mm | -8.636mm | 13.716mm | -8.636mm | 14.416mm | -8.636mm | 2 | B | 180 | Yes | 10uF
C8 | CL05A475MP5NRNC | C0402 | 13.462mm | -11.176mm | 13.462mm | -11.176mm | 14.007mm | -11.176mm | 2 | B | 180 | Yes | 4.7uF
BUZZER1 | QMB-09B-03 | BUZ-TH_BD9.0-P4.00-D0.6-FD | -0.381mm | 16.129mm | -0.381mm | 16.129mm | -2.381mm | 16.129mm | 2 | B | 0 | No | 2.7kHz
D1 | SS16_C18199176 | SMA_L4.3-W2.6-LS5.0-RD | -6.604mm | 14.986mm | -6.604mm | 14.986mm | -6.595mm | 17.39mm | 2 | B | 270 | Yes | SS16
Q1 | SS8050(RANGE:200-350)_C2150 | SOT-23-3_L2.9-W1.3-P1.90-LS2.4-BR | 4.953mm | 12.7mm | 4.953mm | 12.7mm | 4.003mm | 13.7mm | 3 | B | 90 | Yes | SS8050(RANGE:200-350)
C4 | CL05A105KP5NNNC | C0402 | 13.589mm | -5.842mm | 13.589mm | -5.842mm | 14.134mm | -5.842mm | 2 | B | 180 | Yes | 1uF
R1 | GL5528 | RES-TH_L5.1-W4.3-P3.40-D0.5 | -10.668mm | 14.351mm | -10.668mm | 14.351mm | -10.668mm | 16.051mm | 2 | B | 180 | No | GL5528
R5 | 0402WGF1002TCE | R0402 | -14.008mm | 13.208mm | -14.008mm | 13.208mm | -14.008mm | 12.776mm | 2 | B | 90 | Yes | 10kΩ
R6 | 0402WGF2201TCE | R0402 | 11.684mm | 9.398mm | 11.684mm | 9.398mm | 12.117mm | 9.398mm | 2 | B | 180 | Yes | 2.2kΩ
R7 | 0402WGF1002TCE | R0402 | 11.684mm | 10.668mm | 11.684mm | 10.668mm | 12.117mm | 10.668mm | 2 | B | 180 | Yes | 10kΩ